## JetStar Lockheed
JetStar LockHeed
Source | Parameter | Value | [Unit]
Wikipedia | Maximum speed | 245.28 (9145 [m]) | m/s |  | lbs | kg
| Cruise speed | 225.2778 | m/s |  | 1 | 0.45359
| Range | 4820 | km
| Thrust | 64000 | N |  | mile | km
| Rate of climb | 21.1 | m/s |  | 1 | 1.6093
Planephd | Thrust | 65833.656 | N
| Best Range | 4880.02 | km |  | mph | m/s
| Rate of climb | 22.352 | m/s |  | 1 | 0.44704
| Best Cruise Speed | 245.9044 | m/s
Prijet | Range | 4519.0267 | km |  | knots | m/s
| Cruise speed | 223.073 | m/s |  | 1 | 0.51444
| Long Range Cruise | 211.0029 | m/s
| MTOW | 20071.446 | kg |  | fpm | m/s
| MLW | 16329.312 | kg |  | 1 | 0.00508
Globalair | Rate of climb | 22.352 | m/s
| Maximum speed | 244.359 | m/s |  | NM | km
| Normal Cruise speed | 249.5034 | m/s |  | 1 | 1.852
| Normal range | 4241.08 | km
| Max Range | 4518.88 | km |  | lb | kg
| Fuel Capacity | 8149.2339 | kg |  | 1 | 0.45359
| MTOW | 20071.446 | kg
| MLW | 16329.312 | kg