## alpha_zero_mach
mach | alpha_zero | alti | cond
0.23239 | 11.0432 | sl | 2
0.40206 | 4.0988 | sl | 3
0.52699 | 2.6481 | sl | 4
0.35424 | 9.8086 | 20kft | 5
0.54859 | 4.3765 | 20kft | 6
0.7491 | 2.6173 | 20kft | 7
0.50077 | 11.3519 | 40kft | 8
0.65039 | 6.9074 | 40kft | 9
0.8 | 4.2222 | 40kft | 10

## CL_mach
mach | CL | alti | cond
0.25714 | 0.86359 | sl | 2
0.49841 | 0.29603 | sl | 3
0.61587 | 0.1708 | sl | 4
0.43492 | 0.8325 | 20kft | 5
0.62857 | 0.34532 | 20kft | 6
0.76825 | 0.18379 | 20kft | 7
0.5873 | 1.0148 | 40kft | 8
0.70794 | 0.59414 | 40kft | 9
0.79365 | 0.40281 | 40kft | 10

## CD_mach
mach | CD | alti | cond
0.25455 | 0.072584 | sl | 2
0.49519 | 0.025007 | sl | 3
0.61711 | 0.022196 | sl | 4
0.43743 | 0.070979 | 20kft | 5
0.63957 | 0.026346 | 20kft | 6
0.76791 | 0.024821 | 20kft | 7
0.59144 | 0.097063 | 40kft | 8
0.70695 | 0.04539 | 40kft | 9
0.8 | 0.039989 | 40kft | 10

## CL_alpha_mach
mach | CL_alpha | alti | cond
0.231 | 5.055 | sl | 2
0.40061 | 5.1468 | sl | 3
0.52827 | 5.2569 | sl | 4
0.34954 | 5.1651 | 20kft | 5
0.55198 | 5.3303 | 20kft | 6
0.75076 | 5.9358 | 20kft | 7
0.49726 | 5.2385 | 40kft | 8
0.65046 | 5.4771 | 40kft | 9
0.79818 | 6.3394 | 40kft | 10

## CD_alpha_mach
mach | CD_alpha | alti | cond
0.22784 | 0.69231 | sl | 2
0.39639 | 0.17846 | sl | 3
0.5232 | 0.10769 | sl | 4
0.34845 | 0.70154 | 20kft | 5
0.54794 | 0.20615 | 20kft | 6
0.74742 | 0.15385 | 20kft | 7
0.49845 | 0.74769 | 40kft | 8
0.64845 | 0.69231 | 40kft | 9
0.79845 | 0.61231 | 40kft | 10

## Cm_alpha_mach
mach | Cm_alpha | alti | cond
0.23214 | -0.68725 | sl | 2
0.40223 | -0.63624 | sl | 3
0.52812 | -0.65772 | sl | 4
0.35134 | -0.65503 | 20kft | 5
0.55625 | -0.66846 | 20kft | 6
0.75446 | -0.74899 | 20kft | 7
0.49866 | -0.65772 | 40kft | 8
0.65 | -0.6953 | 40kft | 9
0.80134 | -0.71946 | 40kft | 10

## Cm_alphadot_mach
mach | Cm_alphadot | alti | cond
0.22864 | -0.28788 | sl | 2
0.4005 | -0.28485 | sl | 3
0.52864 | -0.3 | sl | 4
0.34925 | -0.27879 | 20kft | 5
0.5603 | -0.30909 | 20kft | 6
0.74874 | -0.3697 | 20kft | 7
0.49849 | -0.29697 | 40kft | 8
0.64623 | -0.3303 | 40kft | 9
0.8 | -0.39394 | 40kft | 10

## Cm_q_mach
mach | Cm_q | alti | cond
0.23308 | -0.80453 | sl | 2
0.3985 | -0.81057 | sl | 3
0.52632 | -0.81962 | sl | 4
0.35188 | -0.81358 | 20kft | 5
0.55038 | -0.8317 | 20kft | 6
0.75038 | -0.92226 | 20kft | 7
0.49925 | -0.81962 | 40kft | 8
0.65414 | -0.85887 | 40kft | 9
0.79699 | -0.9283 | 40kft | 10

## CD_M_mach
mach | CD_M | alti | cond
0.23135 | -0.00057554 | sl | 2
0.40238 | -0.00028777 | sl | 3
0.52779 | -0.00028777 | sl | 4
0.35107 | -0.00086331 | 20kft | 5
0.55344 | -0.00028777 | 20kft | 6
0.75154 | 0.031079 | 20kft | 7
0.49786 | -0.00028777 | 40kft | 8
0.65036 | -0.00028777 | 40kft | 9
0.80285 | 0.049784 | 40kft | 10

## CM_M_mach
mach | CM_M | alti | cond
0.23259 | -0.064392 | sl | 2
0.40296 | -0.065875 | sl | 3
0.52593 | -0.021365 | sl | 4
0.35111 | -0.076261 | 20kft | 5
0.54815 | -0.0080119 | 20kft | 6
0.74963 | -0.088131 | 20kft | 7
0.50222 | 0.00089021 | 40kft | 8
0.64889 | -0.0065282 | 40kft | 9
0.80148 | -0.61187 | 40kft | 10

## CL_delta_e
mach | CL_delta_e | alti | cond
0.22683 | 0.3963 | sl | 2
0.39878 | 0.39877 | sl | 3
0.52317 | 0.40247 | sl | 4
0.34756 | 0.39753 | 20kft | 5
0.55122 | 0.4037 | 20kft | 6
0.74634 | 0.42469 | 20kft | 7
0.4939 | 0.40494 | 40kft | 8
0.64634 | 0.41481 | 40kft | 9
0.79634 | 0.43951 | 40kft | 10

## Cm_delta_e
mach | Cm_delta_e | alti | cond
0.23088 | -0.81267 | sl | 2
0.40074 | -0.81708 | sl | 3
0.52647 | -0.8281 | sl | 4
0.34779 | -0.81267 | 20kft | 5
0.55515 | -0.8303 | 20kft | 6
0.74926 | -0.86556 | 20kft | 7
0.5 | -0.81928 | 40kft | 8
0.65 | -0.83912 | 40kft | 9
0.79779 | -0.8832 | 40kft | 10

## stability
FC | H (ft) | M | VTO (fps) | VTO (KTAS) | VTO (KCAS) | W (lbs) | cg (MCG) | Epsilon (deg) | Q (psf) | Alpha (deg) | ITH (deg) | XI (deg) | CmdeltaE | CldeltaE | Cmalpha
1 | 0 | 0.2 | 224 | 133 | 132 | 23905 | 0.25 | -2.65 | 59.4 | 6.5 | 0 | 0 | -0.81267 | 0.3963 | -0.68725
2 | 0 | 0.23 | 257 | 152 | 152 | 38205 | 0.25 | -2.32 | 78.4 | 11.2 | 0 | 0 | -0.81267 | 0.3963 | -0.68725
3 | 0 | 0.4 | 447 | 265 | 265 | 38205 | 0.25 | -2.32 | 237 | 4 | 0 | 0 | -0.81708 | 0.39877 | -0.63624
4 | 0 | 0.525 | 586 | 347 | 347 | 38205 | 0.25 | -2.32 | 408 | 2.7 | 0 | 0 | -0.8281 | 0.40247 | -0.65772
5 | 20000 | 0.35 | 363 | 215 | 158 | 38205 | 0.25 | -2.32 | 83.5 | 9.9 | 0 | 0 | -0.81267 | 0.39753 | -0.65503
6 | 20000 | 0.55 | 570 | 336 | 252 | 38205 | 0.25 | -2.32 | 206 | 4.5 | 0 | 0 | -0.8303 | 0.4037 | -0.66846
7 | 20000 | 0.75 | 778 | 461 | 348 | 38205 | 0.25 | -2.32 | 383 | 2.6 | 0 | 0 | -0.86556 | 0.42469 | -0.74899
8 | 40000 | 0.5 | 484 | 287 | 146 | 38205 | 0.25 | -2.32 | 69 | 11.4 | 0 | 0 | -0.81928 | 0.40494 | -0.65772
9 | 40000 | 0.65 | 629 | 373 | 183 | 38205 | 0.25 | -2.32 | 117 | 7 | 0 | 0 | -0.83912 | 0.41481 | -0.6953
10 | 40000 | 0.8 | 774 | 459 | 243 | 38205 | 0.25 | -2.32 | 177 | 4.2 | 0 | 0 | -0.8832 | 0.43951 | -0.71946